## Sheet1
| diametre/ mm | 5.05
| height/ mm | 0.76
| pressure/ ton | 1
| GF/ cm | 2.6355
| m/ mg | 24.3
| density | 81% (cold pressed)
cycle 1
run | T/C | 1000/T/ K-1 | comment | resistance | resistivity/ Ohm cm | conductivity/ S/cm | log (conductivity)
2 | 30 | 3.3003 |  | 3692300 | 9730967.5806 | 1.0276e-07 | -6.9882
5 | 50 | 3.096 | semicircle fitted | 1064300 | 2804936.9759 | 3.5651e-07 | -6.4479
8 | 70 | 2.9155 | semicircle fitted | 280700 | 739778.0787 | 1.3518e-06 | -5.8691
11 | 90 | 2.7548 | semicircle fitted | 75703 | 199513.4303 | 5.0122e-06 | -5.3
14 | 110 | 2.611 | electrode spike fitted | 20482 | 53979.8169 | 1.8525e-05 | -4.7322
17 | 130 | 2.4814 | electrode spike fitted | 8137.5 | 21446.1849 | 4.6628e-05 | -4.3314
20 | 150 | 2.3641 | electrode spike fitted | 3195.8 | 8422.4538 | 0.00011873 | -3.9254
23 | 170 | 2.2573 | electrode spike fitted | 2220.7 | 5852.6013 | 0.00017086 | -3.7673
26 | 190 | 2.1598 | electrode spike fitted | 1347.2 | 3550.5131 | 0.00028165 | -3.5503
29 | 210 | 2.0704 | electrode spike fitted | 1006.7 | 2653.1336 | 0.00037691 | -3.4238
32 | 230 | 1.9881 | electrode spike fitted | 820.99 | 2163.6993 | 0.00046217 | -3.3352
35 | 210 | 2.0704 | electrode spike fitted | 1111.4 | 2929.0679 | 0.00034141 | -3.4667
38 | 190 | 2.1598 | electrode spike fitted | 1679 | 4424.964 | 0.00022599 | -3.6459
41 | 170 | 2.2573 | electrode spike fitted | 2532.1 | 6673.2885 | 0.00014985 | -3.8243
44 | 150 | 2.3641 | electrode spike fitted | 3605.4 | 9501.9447 | 0.00010524 | -3.9778
47 | 130 | 2.4814 | electrode spike fitted | 10144 | 26734.2673 | 3.7405e-05 | -4.4271
50 | 110 | 2.611 | electrode spike fitted | 23985 | 63211.8889 | 1.582e-05 | -4.8008
53 | 90 | 2.7548 | semicircle fitted | 73096 | 192642.7447 | 5.191e-06 | -5.2848
56 | 70 | 2.9155 | semicircle fitted | 276770 | 729420.6585 | 1.371e-06 | -5.863
59 | 50 | 3.096 | semicircle fitted | 1161700 | 3061632.3263 | 3.2662e-07 | -6.486
62 | 30 | 3.3003 |  | 5584000 | 14716497.2972 | 6.7951e-08 | -7.1678
cycle 2
run | T/C | 1000/T/ K-1 | comment | resistance | resistivity/ Ohm cm | conductivity/ S/cm | log (conductivity)
2 | 30 | 3.3003 |  | 5188400 | 13673903.0402 | 7.3132e-08 | -7.1359
5 | 50 | 3.096 | semicircle fitted | 1187300 | 3129100.5088 | 3.1958e-07 | -6.4954
8 | 70 | 2.9155 | semicircle fitted | 275700 | 726600.6993 | 1.3763e-06 | -5.8613
11 | 90 | 2.7548 | semicircle fitted | 81091 | 213713.3743 | 4.6792e-06 | -5.3298
14 | 110 | 2.611 | electrode spike fitted | 26830 | 70709.8178 | 1.4142e-05 | -4.8495
17 | 130 | 2.4814 | electrode spike fitted | 11536 | 30402.8497 | 3.2892e-05 | -4.4829
20 | 150 | 2.3641 | electrode spike fitted | 4381.4 | 11547.074 | 8.6602e-05 | -4.0625
23 | 170 | 2.2573 | electrode spike fitted | 2996.2 | 7896.4128 | 0.00012664 | -3.8974
26 | 190 | 2.1598 | electrode spike fitted | 1899.7 | 5006.6135 | 0.00019974 | -3.6995
29 | 210 | 2.0704 | electrode spike fitted | 1291.5 | 3403.7171 | 0.0002938 | -3.532
32 | 230 | 1.9881 | electrode spike fitted | 933.1 | 2459.1625 | 0.00040664 | -3.3908
35 | 210 | 2.0704 | electrode spike fitted | 1214.9 | 3201.8396 | 0.00031232 | -3.5054
38 | 190 | 2.1598 | electrode spike fitted | 1843 | 4857.182 | 0.00020588 | -3.6864
41 | 170 | 2.2573 | electrode spike fitted | 2683.1 | 7071.2453 | 0.00014142 | -3.8495
44 | 150 | 2.3641 | electrode spike fitted | 4275.9 | 11269.0313 | 8.8739e-05 | -4.0519
47 | 130 | 2.4814 | electrode spike fitted | 11191 | 29493.6105 | 3.3906e-05 | -4.4697
50 | 110 | 2.611 | electrode spike fitted | 25667 | 67644.7593 | 1.4783e-05 | -4.8302
53 | 90 | 2.7548 | semicircle fitted | 79236 | 208824.5666 | 4.7887e-06 | -5.3198
56 | 70 | 2.9155 | semicircle fitted | 302320 | 796757.0671 | 1.2551e-06 | -5.9013
59 | 50 | 3.096 | semicircle fitted | 1300500 | 3427436.378 | 2.9176e-07 | -6.535
62 | 30 | 3.3003

## error determination
GF/ cm | 2.6355
temperature/ C | 1000/T / K | conductivity | error (conductivity) | 30C
30 | 3.3003 | 8.1283e-08 | 1.8784e-08 | 2 | 30 | 3.3003 |  | 3692300 | 9730967.5806 | 1.0276e-07 | -6.9882
50 | 3.096 | 3.2362e-07 | 2.6597e-08 | 5 | 30 | 3.3003 |  | 5584000 | 14716497.2972 | 6.7951e-08 | -7.1678
70 | 2.9155 | 1.3385e-06 | 5.6607e-08 | 2 | 30 | 3.3003 |  | 5188400 | 13673903.0402 | 7.3132e-08 | -7.1359
90 | 2.7548 | 4.9178e-06 | 2.2886e-07 | [6 empty] | 8.1283e-08
110 | 2.611 | 1.5818e-05 | 1.933e-06 | [6 empty] | 1.8784e-08
130 | 2.4814 | 3.7708e-05 | 6.2535e-06
150 | 2.3641 | 9.9828e-05 | 1.5105e-05 | 50C
170 | 2.2573 | 0.00014719 | 1.8468e-05 | 3 | 50 | 3.096 | semicircle fitted | 1064300 | 2804936.9759 | 3.5651e-07 | -6.4479
190 | 2.1598 | 0.00022831 | 3.7283e-05 | 57 | 50 | 3.096 | semicircle fitted | 1161700 | 3061632.3263 | 3.2662e-07 | -6.486
210 | 2.0704 | 0.00033111 | 3.6282e-05 | 3 | 50 | 3.096 | semicircle fitted | 1187300 | 3129100.5088 | 3.1958e-07 | -6.4954
230 | 1.9881 | 0.00043441 | 3.9265e-05 | 57 | 50 | 3.096 | semicircle fitted | 1300500 | 3427436.378 | 2.9176e-07 | -6.535
3.2362e-07
2.6597e-08
70C
|  |  |  | 6 | 70 | 2.9155 | semicircle fitted | 280700 | 739778.0787 | 1.3518e-06 | -5.8691
|  |  |  | 54 | 70 | 2.9155 | semicircle fitted | 276770 | 729420.6585 | 1.371e-06 | -5.863
|  |  |  | 6 | 70 | 2.9155 | semicircle fitted | 275700 | 726600.6993 | 1.3763e-06 | -5.8613
|  |  |  | 54 | 70 | 2.9155 | semicircle fitted | 302320 | 796757.0671 | 1.2551e-06 | -5.9013
1.3385e-06
5.6607e-08
90C
|  |  |  | 9 | 90 | 2.7548 | semicircle fitted | 75703 | 199513.4303 | 5.0122e-06 | -5.3
|  |  |  | 51 | 90 | 2.7548 | semicircle fitted | 73096 | 192642.7447 | 5.191e-06 | -5.2848
|  |  |  | 9 | 90 | 2.7548 | semicircle fitted | 81091 | 213713.3743 | 4.6792e-06 | -5.3298
|  |  |  | 51 | 90 | 2.7548 | semicircle fitted | 79236 | 208824.5666 | 4.7887e-06 | -5.3198
4.9178e-06
2.2886e-07
110C
|  |  |  | 12 | 110 | 2.611 | electrode spike fitted | 20482 | 53979.8169 | 1.8525e-05 | -4.7322
|  |  |  | 48 | 110 | 2.611 | electrode spike fitted | 23985 | 63211.8889 | 1.582e-05 | -4.8008
|  |  |  | 12 | 110 | 2.611 | electrode spike fitted | 26830 | 70709.8178 | 1.4142e-05 | -4.8495
|  |  |  | 48 | 110 | 2.611 | electrode spike fitted | 25667 | 67644.7593 | 1.4783e-05 | -4.8302
1.5818e-05
1.933e-06
130C
|  |  |  | 15 | 130 | 2.4814 | electrode spike fitted | 8137.5 | 21446.1849 | 4.6628e-05 | -4.3314
|  |  |  | 45 | 130 | 2.4814 | electrode spike fitted | 10144 | 26734.2673 | 3.7405e-05 | -4.4271
|  |  |  | 15 | 130 | 2.4814 | electrode spike fitted | 11536 | 30402.8497 | 3.2892e-05 | -4.4829
|  |  |  | 45 | 130 | 2.4814 | electrode spike fitted | 11191 | 29493.6105 | 3.3906e-05 | -4.4697
3.7708e-05
6.2535e-06
150C
|  |  |  | 18 | 150 | 2.3641 | electrode spike fitted | 3195.8 | 8422.4538 | 0.00011873 | -3.9254
|  |  |  | 42 | 150 | 2.3641 | electrode spike fitted | 3605.4 | 9501.9447 | 0.00010524 | -3.9778
|  |  |  | 18 | 150 | 2.3641 | electrode spike fitted | 4381.4 | 11547.074 | 8.6602e-05 | -4.0625
|  |  |  | 42 | 150 | 2.3641 | electrode spike fitted | 4275.9 | 11269.0313 | 8.8739e-05 | -4.0519
9.9828e-05
1.5105e-05
170C
|  |  |  | 21 | 170 | 2.2573 | electrode spike fitted | 2220.7 | 5852.6013 | 0.00017086 | -3.7673
|  |  |  | 39 | 170 | 2.2573 | electrode spike fitted | 2532.1 | 6673.2885 | 0.00014985 | -3.8243
|  |  |  | 21 | 170 | 2.2573 | electrode spike fitted | 2996.2 | 7896.4128 | 0.00012664 | -3.8974
|  |  |  | 39 | 170 | 2.2573 | electrode spike fitted | 2683.1 | 7071.2453 | 0.00014142 | -3.8495
0.00014719
1.8468e-05
190C
|  |  |  | 24 | 190 | 2.1598 | electrode spike fitted | 1347.2 | 3550.5131 | 0.00028165 | -3.5503
|  |  |  | 36 | 190 | 2.1598 | electrode spike fitted | 1679 | 4424.964 | 0.00022599 | -3.6459
|  |  |  | 24 | 190 | 2.1598 | electrode spike fitted | 1899.7 | 5006.6135 | 0.00019974 | -3.6995
|  |  |  | 36 | 190 | 2.1598 | electrode spike fitted | 1843 | 4857.182 | 0.00020588 | -3.6864
0.00022831
3.7283e-05
210C
|  |  |  | 27 | 210 | 2.0704 | electrode spike fitted | 1006.7 | 2653.1336 | 0.00037691 | -3.4238
|  |  |  | 33 | 210 | 2.0704 | electrode spike fitted | 1111.4 | 2929.0679 | 0.00034141 | -3.4667
|  |  |  | 27 | 210 | 2.0704 | electrode spike fitted | 1291.5 | 3403.7171 | 0.0002938 | -3.532
|  |  |  | 33 | 210 | 2.0704 | electrode spike fitted | 1214.9 | 3201.8396 | 0.00031232 | -3.5054
[10 empty] | 0.00033111 | -3.48
[10 empty] | 3.6282e-05 | -4.4403
230C
|  |  |  | 30 | 230 | 1.9881 | electrode spike fitted | 820.99 | 2163.6993 | 0.00046217 | -3.3352
|  |  |  | 30 | 230 | 1.9881 | electrode spike fitted | 933.1 | 2459.1625 | 0.00040664 | -3.3908
0.00043441
3.9265e-05