## CaCO3 distribution
Re-label | Original core # | X | Y | Distance from centre [pixels] | Distance from centre [m] | X-reset, mm | Y-reset, mm | distance | scale |  | CaCO3 %
0 | 0 (well) | 570 | 560 | 0 | 0 | 0 | 0 | 0 | 1110 | pixels
15 | 1 | 349 | 180 | 439.5919 | 0.37227 | -187.1532 | -321.8018 | 372.267 | 940 | mm | 0.045936
14 | 2 | 438 | 340 | 256.5619 | 0.21727 | -111.7838 | -186.3063 | 217.2686 | 1.1809 | pixels/mm | 0.1509
B | 3 | 492 | 458 | 128.4056 | 0.10874 | -66.0541 | -86.3784 | 108.7399 |  |  | 0.010186
12 | 4 | 400 | 438 | 209.2463 | 0.1772 | -143.964 | -103.3153 | 177.1995 |  |  | 0.13427
11 | 5 | 348 | 354 | 302.8531 | 0.25647 | -188 | -174.4505 | 256.4702 |  |  | 0.1363
10 | 6 | 305 | 277 | 387.7035 | 0.32833 | -224.4144 | -239.6577 | 328.3255 |  |  | 0.07914
7 | 7 | 197 | 325 | 440.856 | 0.37334 | -315.8739 | -199.009 | 373.3375 |  |  | 0.052692
8 | 8 | 266 | 373 | 356.9104 | 0.30225 | -257.4414 | -158.3604 | 302.2484 |  |  | 0.13005
9 | 9 | 328 | 414 | 282.6305 | 0.23934 | -204.9369 | -123.6396 | 239.3447 |  |  | 0.13549
13 | 10 | 382 | 292 | 327.3652 | 0.27723 | -159.2072 | -226.955 | 277.2282 |  |  | 0.13018
16 | 11 | 402 | 221 | 378.3451 | 0.3204 | -142.2703 | -287.0811 | 320.4003 |  |  | 0.070739
17 | 12 | 446 | 276 | 309.8903 | 0.26243 | -105.009 | -240.5045 | 262.4296 |  |  | 0.12532
18 | 13 | 500 | 320 | 250 | 0.21171 | -59.2793 | -203.2432 | 211.7117 |  |  | 0.12483
19 | 14 | 418 | 149 | 438.2066 | 0.37109 | -128.7207 | -348.0541 | 371.0939 |  |  | 0.06884
4 | 15 | 203 | 402 | 399.566 | 0.33837 | -310.7928 | -133.8018 | 338.3712 |  |  | 0.049819
5 | 16 | 259 | 440 | 333.3482 | 0.28229 | -263.3694 | -101.6216 | 282.2948 |  |  | 0.11024
6 | 17 | 311 | 475 | 272.5913 | 0.23084 | -219.3333 | -71.982 | 230.8431 |  |  | 0.11599
1 | 18 | 136 | 425 | 454.5118 | 0.3849 | -367.5315 | -114.3243 | 384.9019 |  |  | 0.072661
2 | 19 | 195 | 468 | 386.1204 | 0.32698 | -317.5676 | -77.9099 | 326.9849 |  |  | 0.073497
3 | 20 | 250 | 514 | 323.2893 | 0.27378 | -270.991 | -38.955 | 273.7766 |  |  | 0.085462
21 | 21 | 528 | 265 | 297.9748 | 0.25234 | -35.5676 | -249.8198 | 252.339 |  |  | 0.12934
20 | 22 | 482 | 229 | 342.4982 | 0.29004 | -74.5225 | -280.3063 | 290.0435 |  |  | 0.12328
24 | 23 | 545 | 209 | 351.8892 | 0.298 | -21.1712 | -297.2432 | 297.9962 |  |  | 0.083022
22 | 24 | 488 | 176 | 392.6576 | 0.33252 | -69.4414 | -325.1892 | 332.5209 |  |  | 0.080669
23 | 25 | 544 | 151 | 409.8256 | 0.34706 | -22.018 | -346.3604 | 347.0595
74 | 26 | 624 | 756 | 203.3027 | 0.17217 | 45.7297 | 165.982 | 172.1663 |  |  | 0.09017
73 | 27 | 621 | 825 | 269.8629 | 0.22853 | 43.1892 | 224.4144 | 228.5326 |  |  | 0.1305
72 | 28 | 620 | 893 | 336.7328 | 0.28516 | 42.3423 | 282 | 285.1611 |  |  | 0.10365
71 | 29 | 622 | 954 | 397.4167 | 0.33655 | 44.036 | 333.6577 | 336.551 |  |  | 0.059224
64 | 30 | 751 | 705 | 231.9181 | 0.1964 | 153.2793 | 122.7928 | 196.3991 |  |  | 0.16599
63 | 31 | 786 | 759 | 293.6954 | 0.24872 | 182.9189 | 168.5225 | 248.715 |  |  | 0.11593
62 | 32 | 831 | 793 | 349.8714 | 0.29629 | 221.027 | 197.3153 | 296.2875 |  |  | 0.091803
61 | 33 | 850 | 847 | 400.9601 | 0.33955 | 237.1171 | 243.045 | 339.5518
25 | 73 | 608 | 183 | 378.9103 | 0.32088 | 32.1802 | -319.2613 | 320.879
26 | 74 | 590 | 254 | 306.6529 | 0.25969 | 16.9369 | -259.1351 | 259.688
27 | 75 | 571 | 332 | 228.0022 | 0.19308 | 0.84685 | -193.0811 | 193.0829
J | spot 1 | 582 | 296 | 264.2726 | 0.2238 | 10.1622 | -223.5676 | 223.7984 |  |  | 0.13221
I | spot 2 | 464 | 254 | 323.8395 | 0.27424 | -89.7658 | -259.1351 | 274.2424 |  |  | 0.10907
K | spot 3 | 635 | 210 | 355.9846 | 0.30146 | 55.045 | -296.3964 | 301.4644 |  |  | 0.08278
N | spot 4 | 972 | 603 | 404.2932 | 0.34237 | 340.4324 | 36.4144 | 342.3744 |  |  | 0.039169
O | spot 5 | 622 | 922 | 365.7157 | 0.30971 | 44.036 | 306.5586 | 309.7052 |  |  | 0.06374
M | spot 6 | 766 | 534 | 197.717 | 0.16744 | 165.982 | -22.018 | 167.436 |  |  | 0.0758
E | spot 7 | 624 | 656 | 110.1454 | 0.093276 | 45.7297 | 81.2973 | 93.2762 |  |  | 0.054575
H | spot 8 | 320 | 444 | 275.6012 | 0.23339 | -211.7117 | -98.2342 | 233.392 |  |  | 0.16809
L | spot 9 | 732 | 411 | 220.1022 | 0.18639 | 137.1892 | -126.1802 | 186.3929 |  |  | 0.10856
V | spot 10 | 792 | 201 | 422.096 | 0.35745 | 188 | -304.018 | 357.4506 |  |  | 0.057741
W | spot 11 | 962 | 360 | 440.0727 | 0.37267 | 331.964 | -169.3694 | 372.6742 |  |  | 0.041672
A | A | 471 | 511 | 110.4627 | 0.093545 | -83.8378 | -41.4955 | 93.545 |  |  | 0.06939
F | B | 523 | 669 | 118.7013 | 0.10052 | -39.8018 | 92.3063 | 100.5218 |  |  | 0.023209
G | C | 345 | 779 | 313.9841 | 0.2659 | -190.5405 | 185.4595 | 265.8964 |  |  | 0.13498
R | D | 181 | 939 | 543.104 | 0.45993 | -329.4234 | 320.955 | 459.9259 |  |  | 0.027737
S | E | 9 | 607 | 562.9654 | 0.47 | -475.0811 | 39.8018 | 476.7454 |  |  | 0.024665
C | F | 660 | 478 | 121.7539 | 0.10311 | 76.2162 | -69.4414 | 103.1069 |  |  | 0.057741
U | G | 755 | 41 | 550.9864 | 0.4666 | 156.6667 | -439.5135 | 466.6011 |  |  | 0.033539
X | H | 1054 | 346 | 529.1994 | 0.44815 | 409.8739 | -181.2252 | 448.1508 |  |  | 0.024691
Q | I | 368 | 1069 | 547.6176 | 0.46375 | -171.0631 | 431.045 | 463.7482 |  |  | 0.02664
Z1 | J | 568 | 544 | 16.1245 | 0.013655 | -1.6937 | -13.5495 | 13.655 |  |  | 0.012536 | middle
P | K | 556 | 1104 | 544.1801 | 0.46084 | -11.8559 | 460.6847 | 460.8372 |  |  | 0.031272
D | L | 697 | 646 | 153.3786 | 0.12989 | 107.5495 | 72.8288 | 129.8882 |  |  | 0.029028
Y | M | 923 | 959 | 532.7382 | 0.45115 | 298.9369 | 337.8919 | 451.1477 |  |  | 0.031754
T | N | 218 | 135 | 551.8415 | 0.46733 | -298.0901 | -359.9099 | 467.3252 |  |  | 0.024441
Z2 | O | 606 | 558 | 36.0555 | 0.030533 | 30.4865 | -1.6937 | 30.5335 |  |  | 0.011371 | middle
Figure 3d. CaCO3 content plotted against the distance from the injection well.

## Gaussian fit
Gaussian equation
|  |  |  | distance, m | CaCO3
Fit Name: RFC |  |  |  | 0 | 0.0055806
Gaussian Curve Fit (gauss1) |  |  |  | 0.002 | 0.0058863
val(a,b,c,x) = a*exp(-((x-b).^2)/(2*c^2)) |  |  |  | 0.004 | 0.006206
Coefficients and 95% Confidence Bounds |  |  |  | 0.006 | 0.00654
| Value | Lower | Upper | 0.008 | 0.0068889
a1 | 0.1295 | 0.1196 | 0.1393 | 0.01 | 0.0072531
b1 | 0.2348 | 0.2246 | 0.2449 | 0.012 | 0.007633
c1 | 0.09363 | 0.08274 | 0.1045 | 0.014 | 0.0080292
|  |  |  | 0.016 | 0.0084421
Goodness of Fit |  |  |  | 0.018 | 0.0088722
| Value |  |  | 0.02 | 0.0093199
SSE | 0.0231 |  |  | 0.022 | 0.0097857
R-square | 0.785 |  |  | 0.024 | 0.01027
DFE | 54 |  |  | 0.026 | 0.010774
Adj R-sq | 0.777 |  |  | 0.028 | 0.011297
RMSE | 0.0207 |  |  | 0.03 | 0.01184
|  |  |  | 0.032 | 0.012403
|  |  |  | 0.034 | 0.012988
|  |  |  | 0.036 | 0.013593
|  |  |  | 0.038 | 0.014221
|  |  |  | 0.04 | 0.01487
|  |  |  | 0.042 | 0.015543
|  |  |  | 0.044 | 0.016238
|  |  |  | 0.046 | 0.016956
|  |  |  | 0.048 | 0.017699
|  |  |  | 0.05 | 0.018465
|  |  |  | 0.052 | 0.019256
|  |  |  | 0.054 | 0.020071
|  |  |  | 0.056 | 0.020912
|  |  |  | 0.058 | 0.021777
|  |  |  | 0.06 | 0.022669
|  |  |  | 0.062 | 0.023585
|  |  |  | 0.064 | 0.024528
|  |  |  | 0.066 | 0.025497
|  |  |  | 0.068 | 0.026492
|  |  |  | 0.07 | 0.027513
|  |  |  | 0.072 | 0.028561
|  |  |  | 0.074 | 0.029635
|  |  |  | 0.076 | 0.030735
|  |  |  | 0.078 | 0.031862
|  |  |  | 0.08 | 0.033015
|  |  |  | 0.082 | 0.034194
|  |  |  | 0.084 | 0.035399
|  |  |  | 0.086 | 0.036629
|  |  |  | 0.088 | 0.037885
|  |  |  | 0.09 | 0.039167
|  |  |  | 0.092 | 0.040473
|  |  |  | 0.094 | 0.041804
|  |  |  | 0.096 | 0.043159
|  |  |  | 0.098 | 0.044537
|  |  |  | 0.1 | 0.045938
|  |  |  | 0.102 | 0.047362
|  |  |  | 0.104 | 0.048808
|  |  |  | 0.106 | 0.050275
|  |  |  | 0.108 | 0.051762
|  |  |  | 0.11 | 0.053269
|  |  |  | 0.112 | 0.054795
|  |  |  | 0.114 | 0.056339
|  |  |  | 0.116 | 0.0579
|  |  |  | 0.118 | 0.059478
|  |  |  | 0.12 | 0.06107
|  |  |  | 0.122 | 0.062676
|  |  |  | 0.124 | 0.064295
|  |  |  | 0.126 | 0.065926
|  |  |  | 0.128 | 0.067568
|  |  |  | 0.13 | 0.069218
|  |  |  | 0.132 | 0.070877
|  |  |  | 0.134 | 0.072542
|  |  |  | 0.136 | 0.074213
|  |  |  | 0.138 | 0.075887
|  |  |  | 0.14 | 0.077564
|  |  |  | 0.142 | 0.079242
|  |  |  | 0.144 | 0.080919
|  |  |  | 0.146 | 0.082594
|  |  |  | 0.148 | 0.084265
|  |  |  | 0.15 | 0.085931
|  |  |  | 0.152 | 0.087589
|  |  |  | 0.154 | 0.089239
|  |  |  | 0.156 | 0.090879
|  |  |  | 0.158 | 0.092506
|  |  |  | 0.16 | 0.09412
|  |  |  | 0.162 | 0.095718
|  |  |  | 0.164 | 0.097299
|  |  |  | 0.166 | 0.098861
|  |  |  | 0.168 | 0.1004
|  |  |  | 0.17 | 0.10192
|  |  |  | 0.172 | 0.10341
|  |  |  | 0.174 | 0.10488
|  |  |  | 0.176 | 0.10632
|  |  |  | 0.178 | 0.10773
|  |  |  | 0.18 | 0.10912
|  |  |  | 0.182 | 0.11046
|  |  |  | 0.184 | 0.11178
|  |  |  | 0.186 | 0.11305
|  |  |  | 0.188 | 0.11429
|  |  |  | 0.19 | 0.11549
|  |  |  | 0.192 | 0.11665
|  |  |  | 0.194 | 0.11777
|  |  |  | 0.196 | 0.11884
|  |  |  | 0.198 | 0.11987
|  |  |  | 0.2 | 0.12086
|  |  |  | 0.202 | 0.12179
|  |  |  | 0.204 | 0.12268
|  |  |  | 0.206 | 0.12352
|  |  |  | 0.208 | 0.1243
|  |  |  | 0.21 | 0.12504
|  |  |  | 0.212 | 0.12572
|  |  |  | 0.214 | 0.12634
|  |  |  | 0.216 | 0.12692
|  |  |  | 0.218 | 0.12743
|  |  |  | 0.22 | 0.12789
|  |  |  | 0.222 | 0.1283
|  |  |  | 0.224 | 0.12864
|  |  |  | 0.226 | 0.12893
|  |  |  | 0.228 | 0.12916
|  |  |  | 0.23 | 0.12933
|  |  |  | 0.232 | 0.12944
|  |  |  | 0.234 | 0.1295
|  |  |  | 0.236 | 0.12949
|  |  |  | 0.238 | 0.12942
|  |  |  | 0.24 | 0.1293
|  |  |  | 0.242 | 0.12912
|  |  |  | 0.244 | 0.12888
|  |  |  | 0.246 | 0.12858
|  |  |  | 0.248 | 0.12822
|  |  |  | 0.25 | 0.1278
|  |  |  | 0.252 | 0.12733
|  |  |  | 0.254 | 0.12681
|  |  |  | 0.256 | 0.12622
|  |  |  | 0.258 | 0.12558
|  |  |  | 0.26 | 0.12489
|  |  |  | 0.262 | 0.12415
|  |  |  | 0.264 | 0.12335
|  |  |  | 0.266 | 0.12251
|  |  |  | 0.268 | 0.12161
|  |  |  | 0.27 | 0.12066
|  |  |  | 0.272 | 0.11967
|  |  |  | 0.274 | 0.11863
|  |  |  | 0.276 | 0.11755
|  |  |  | 0.278 | 0.11642
|  |  |  | 0.28 | 0.11526
|  |  |  | 0.282 | 0.11405
|  |  |  | 0.284 | 0.1128
|  |  |  | 0.286 | 0.11152
|  |  |  | 0.288 | 0.1102
|  |  |  | 0.29 | 0.10884
|  |  |  | 0.292 | 0.10745
|  |  |  | 0.294 | 0.10604
|  |  |  | 0.296 | 0.10459
|  |  |  | 0.298 | 0.10312
|  |  |  | 0.3 | 0.10162
|  |  |  | 0.302 | 0.1001
|  |  |  | 0.304 | 0.09855
|  |  |  | 0.306 | 0.096984
|  |  |  | 0.308 | 0.0954
|  |  |  | 0.31 | 0.093798
|  |  |  | 0.312 | 0.092182
|  |  |  | 0.314 | 0.090552
|  |  |  | 0.316 | 0.08891
|  |  |  | 0.318 | 0.087258
|  |  |  | 0.32 | 0.085598
|  |  |  | 0.322 | 0.083931
|  |  |  | 0.324 | 0.082259
|  |  |  | 0.326 | 0.080584
|  |  |  | 0.328 | 0.078906
|  |  |  | 0.33 | 0.077229
|  |  |  | 0.332 | 0.075552
|  |  |  | 0.334 | 0.073879
|  |  |  | 0.336 | 0.072209
|  |  |  | 0.338 | 0.070545
|  |  |  | 0.34 | 0.068887
|  |  |  | 0.342 | 0.067239
|  |  |  | 0.344 | 0.065599
|  |  |  | 0.346 | 0.06397
|  |  |  | 0.348 | 0.062354
|  |  |  | 0.35 | 0.06075
|  |  |  | 0.352 | 0.059161
|  |  |  | 0.354 | 0.057587
|  |  |  | 0.356 | 0.056029
|  |  |  | 0.358 | 0.054489
|  |  |  | 0.36 | 0.052966
|  |  |  | 0.362 | 0.051463
|  |  |  | 0.364 | 0.04998
|  |  |  | 0.366 | 0.048517
|  |  |  | 0.368 | 0.047076
|  |  |  | 0.37 | 0.045656
|  |  |  | 0.372 | 0.044259
|  |  |  | 0.374 | 0.042886
|  |  |  | 0.376 | 0.041536
|  |  |  | 0.378 | 0.04021
|  |  |  | 0.38 | 0.038909
|  |  |  | 0.382 | 0.037632
|  |  |  | 0.384 | 0.036381
|  |  |  | 0.386 | 0.035156
|  |  |  | 0.388 | 0.033956
|  |  |  | 0.39 | 0.032782
|  |  |  | 0.392 | 0.031634
|  |  |  | 0.394 | 0.030513
|  |  |  | 0.396 | 0.029418
|  |  |  | 0.398 | 0.028349
|  |  |  | 0.4 | 0.027307
|  |  |  | 0.402 | 0.026291
|  |  |  | 0.404 | 0.025301
|  |  |  | 0.406 | 0.024338
|  |  |  | 0.408 | 0.0234
|  |  |  | 0.41 | 0.022488
|  |  |  | 0.412 | 0.021602
|  |  |  | 0.414 | 0.020742
|  |  |  | 0.416 | 0.019906
|  |  |  | 0.418 | 0.019096
|  |  |  | 0.42 | 0.01831
|  |  |  | 0.422 | 0.017548
|  |  |  | 0.424 | 0.016811
|  |  |  | 0.426 | 0.016097
|  |  |  | 0.428 | 0.015406
|  |  |  | 0.43 | 0.014739
|  |  |  | 0.432 | 0.014094
|  |  |  | 0.434 | 0.013471
|  |  |  | 0.436 | 0.012869
|  |  |  | 0.438 | 0.012289
|  |  |  | 0.44 | 0.01173
|  |  |  | 0.442 | 0.011191
|  |  |  | 0.444 | 0.010671
|  |  |  | 0.446 | 0.010172
|  |  |  | 0.448 | 0.0096911
|  |  |  | 0.45 | 0.0092289
|  |  |  | 0.452 | 0.0087847
|  |  |  | 0.454 | 0.0083581
|  |  |  | 0.456 | 0.0079486
|  |  |  | 0.458 | 0.0075557
|  |  |  | 0.46 | 0.007179
|  |  |  | 0.462 | 0.0068179
|  |  |  | 0.464 | 0.006472
|  |  |  | 0.466 | 0.0061409
|  |  |  | 0.468 | 0.0058241
|  |  |  | 0.47 | 0.0055211